## Tabelle1
	Einheit	BMX160	BNO055	LSM9DS0	LSM9DS1TR	ICM-20948	MPU-9250
Preis 1000 Stk	$	5,61	5,93	4,66	6,474	3,55	15,67
I2C		Ja	Ja	Ja	Ja	Ja	Ja
SPI		Ja	Nein	Ja	Ja	Ja	Ja
Min V	V	1,7	2,4	2,4	1,9	1,71	2,4
Max V	V	3,6	3,6	3,6	3,6	1,95	3,6
Min mA	mA	0,5	0,4	0,3	1,9	1,23	0,3
Max mA	mA	1,6	12,3	6,1	4,3	2,5	3,5

Min Temp	°C	-40	-40	-40	-40	-40	-40
Max Temp	°C	85	85	85	85	85	85

Accelerometer Sensitivity (2g)	LSB/mg	0,016	0,04	0,061	0,061	0,02	0,02
Gyroscope Sensitivy	LSB/°/s	16,4	16	17,5	17,5	16,4	16,4
Geomagnetic Sensitivy	mgauss/LSB	0,03	0,03	0,14	0,14	0,15	0,6

programmierbarer Microkontrollerkern		Ja	Ja	Ja	Ja	Ja	Ja
Anmerkungen		Eingebautes Powermanagment, geringer Stromverbauch	Bewegungsgesteuerte Interupts	intergrierter Temperatursensor, garantierter Temperaturbereich	intergrierter Temperatursensor, garantierter Temperaturbereich	intergrierter Temperatursensor, I2C interface für externe Sensoren, Adafruit Board	EOL nachfolger ist ICM-20948
Hersteller		Bosch	Bosch	STMicroelectronics	STMicroelectronics	Invensense	Invensense